## opere compiute
CODICE |  |  |  |  | DESCRIZIONE PRINCIPALE | DESCRIZIONE AGGIUNTIVA | U.M. | PREZZO € | PREZZO € | INCIDENZA % MEDIA INDICATIVA DELLA MANODOPERA
C | H |  |  |  | OPERE E FOGNATURE STRADALI
C | H | A |  |  | DEMOLIZIONE PAVIMENTAZIONE - SOTTOFONDI
C | H | A | 1 |  | Demolizione con mezzi meccanici di pavimentazione in lastre o masselli di qualsiasi dimensione, forma, qualità e spessore, compreso il carico su qualsiasi mezzo di trasporto, esclusa la cernita e l'accatastamento del materiale di risulta recuperabile. Escluso, inoltre, il trasporto e il conferimento a discarica, nonché gli oneri per lo smaltimento, per l'ecotassa e per le imposte locali.
C | H | A | 1 | 1 |  | per quantità superiori a 100 mq | m2 |  | 17.6
C | H | A | 1 | 2 |  | per quantità da 50 a 100 mq | m2 |  | 21.1
C | H | A | 1 | 3 |  | per quantità finora 50 mq | m2 |  | 25.2
C | H | A | 1 | 4 |  | maggiorazione per interventi di manutenzione (fino al) | % |  | 25
C | H | A | 2 |  | Demolizione di massicciata stradale con o senza pavimentazione soprastante, eseguita con mezzi meccanici fino alla profondità media di 30 cm, incluso il carico su qualsiasi mezzo di trasporto dei materiali di risulta. Escluso, inoltre, il trasporto ed il conferimento a discarica, nonché gli oneri per lo smaltimento, per l'ecotassa e per le imposte locali.
C | H | A | 2 | 1 |  | per lavori eseguiti in centri urbani | m2 |  | 12.1
C | H | A | 2 | 2 |  | per lavori eseguiti fuori dai centri urbani | m2 |  | 10.7
C | H | A | 2 | 3 |  | maggiorazione per interventi di manutenzione (fino al) | % |  | 25
C | H | A | 3 |  | Scarificazione parziale di pavimentazione stradale in conglomerato bituminoso, eseguito con apposita macchina fresatrice a freddo, compreso il carico su qualsiasi mezzo di trasporto di materiale di risulta, la pulizia della sede stradale e quanto altro occorra per dare il lavoro finito e l'onere per la presenza di chiusini, tombini e simili per profondità di scarificazione fino a 3 cm. Escluso, inoltre, il trasporto ed il conferimento a discarica, nonché gli oneri per lo smaltimento, per l'ecotassa e per le imposte locali.
C | H | A | 3 | 1 |  | per lavori eseguiti in centri urbani | m2 |  | 3.7
C | H | A | 3 | 2 |  | per lavori eseguiti fuori dai centri urbani | m2 |  | 3
C | H | A | 3 | 3 |  | sovrapprezzo per ogni cm di spessore in più oltre i primi 3 per lavorazioni nei centri urbani | m2 |  | 1.1
C | H | A | 3 | 4 |  | sovrapprezzo per ogni cm di spessore in più oltre i primi 3 per lavorazioni fuori dai centri urbani | m2 |  | 0.9
C | H | A | 3 | 5 |  | maggiorazione per interventi di manutenzione (fino al) | % |  | 25
C | H | A | 4 |  | Demolizione di sottofondo stradale escluso il trasporto ed il conferimento a discarica, nonché gli oneri per lo smaltimento, per l'ecotassa e per le imposte locali
C | H | A | 4 | 1 |  | costituito da materiale di fiume o di cava (tout-venant), misurato in opera | m3 |  | 15.3
C | H | A | 4 | 2 |  | maggiorazione per interventi di manutenzione (fino al) | % |  | 25
C | H | B |  |  | PAVIMENTAZIONI
C | H | B | 1 |  | Provvista e posa di sottofondo stradale
C | H | B | 1 | 1 |  | costituito da materiale di fiume o di cava (tout-venant), steso a strati, moderatamente innaffiato, compattato con rullo da 14-16 tonnellate, fino al completo assestamento ed al raggiungimento della quota prescritta, misurato in opera | m3 |  | 20.4958
C | H | B | 2 |  | Provvista e posa in opera di misto granulometrico prebitumato
C | H | B | 2 | 1 |  | confezionato con bitume al 4,5% del peso dell'inerte, eseguito con materiali rispondenti alle norme CNR e secondo le dosature prescritte dal capitolato speciale d'appalto delle opere pubbliche, pezzatura 0-30, steso con mezzo meccanico per strati di spessore fino a 20 cm, cilindrato e rullato fino al completo assestamento e sagomato secondo le prescitte pendenze, misurato in opera compattato. | m3 |  | 162
C | H | B | 3 |  | Provvista e posa in opera di conglomerato bituminoso (binder) confezionato con bitumi tradizionali e inerti rispondenti alle norme CNR e secondo dosature del capitolato speciale d'appalto delle opere pubbliche pezzatura 0-20; in opera compresa la pulizia a fondo del piano di posa mediante accurata scopatura e soffiatura a pressione, la fornitura, la spruzzatura preliminare di 0,600 kg per metro quadrato di emulsione bituminosa al 55% per l'ancoraggio; la stesa con idonee macchine finitrici idonee, nonchè la cilindratura dell'impasto a fondo con rullo da 6-8 tonnellate, ed ogni altro onere per dare il lavoro finito a perfetta regola d'arte:
C | H | B | 3 | 1 |  | misurato in opera per strati di collegamento (binder) dello spessore medio, finito e compresso, di 4 cm | m2 |  | 7.3
C | H | B | 3 | 2 |  | sovrapprezzo dell'articolo precedente per ogni cm di maggior spessore oltre i primi 4 cm | m2 |  | 1.6
C | H | B | 3 | 3 |  | misurato su autocarro in arrivo, per risagomature, riprese o ricariche | tonn. |  | 77
C | H | B | 4 |  | Provvista e posa in opera di conglomerato bituminoso (binder) confezionato con bitume modificato e inerti di prima categoria rispondenti alle norme CNR secondo dosature del capitolo speciale di appalto delle opere pubbliche pezzatura 0-20, compresa la pulizia a fondo del piano di posa mediante accurata scopatura e soffiatura a pressione, la fornitura, la spruzzatura preliminare di 0,600 kg di emulsione bituminosa per metro quadrato, la stesa in opera con macchine finitrici idonee, nonché la cilindratura a fondo con rullo da 6-8 tonnellate, ed ogni altro onere per dare il lavoro compiuto a perfetta regola d'arte:
C | H | B | 4 | 1 |  | misurato in opera per strato di collegamento (binder) dello spessore medio, finito e compresso, di 4 cm | m2 |  | 9.6
C | H | B | 4 | 2 |  | sovrapprezzo dell'articolo precedente per ogni cm in più oltre i primi 4 cm | m2 |  | 2.3
C | H | B | 5 |  | Provvista e posa in opera di tappeto di usura in conglomerato bituminoso chiuso - eseguito con materiali rispondenti alle norme CNR e secondo le dosature prescritte dal capitolato speciale delle opere pubbliche pezzatura 0-10, compreso la pulizia a fondo del piano di posa mediante accurata scopatura e soffiatura a pressione, la fornitura, la spruzzatura preliminare di emulsione bituminosa per metro quadrato, la stesa in opera con macchine finitrici idonee, nonché la cilindratura a fondo con rullo da 6-8 tonnellate, ed ogni altro onere per dare il lavoro compiuto a perfetta regola d'arte:
C | H | B | 5 | 1 |  | misurato in opera per strato di usura dello spessore minimo, finito e compresso, di 3 cm | m2 |  | 6.5
C | H | B | 5 | 2 |  | misurato su autocarro in arrivo, per risagomature, riprese | tonn. |  | 90
C | H | B | 5 | 3 |  | sovrapprezzo per lavorazioni eseguite esclusivamente a mano | m2 |  | 7.5
C | H | B | 6 |  | Provvista e posa in opera di conglomerato bituminoso, per tappeto di usura tipo chiuso, confezionato con bitume modificato e inerti di prima categoria, rispondenti alle norme CNR e conforme alle dosature prescritte dal capitolato speciale delle Opere Pubbliche, compresa la pulizia a fondo del piano di posa, mediante accurata scopatura e soffiatura a pressione, la fornitura e spruzzatura di emulsione bituminosa in ragione di 0,600 kg/mq, la stesa in opera con idonee macchine finitrici e la cilindratura con rullo da 6-8 t e ogni altro onere per dare il lavoro compiuto a perfetta opera d'arte:
C | H | B | 6 | 1 |  | misurato in opera per strato di usura dello spessore minimo, finito e compresso di 4 cm | m2 |  | 11
C | H | B | 7 |  | Provvista e posa in opera di pavimentazione per vialetti, piste ciclabili, strade bianche rurali, mediante impiego di conglomerato ottenuto con leganti trasparenti, a basse temperature con inerti di vario colore, steso in opera tiepido con vibrofinitrice e cilindratura con rullo idoneo. Confezionato con apposito impianto, il conglomerato sarà costituito da una miscela di inerti onde ottenere la tipologia drenante con percentuale dei vuoti non superiore al 20%, oppure chiusa. Il legante trasparente dovrà essere dosato in ragione del 4,5-6% sul peso degli aggregati a bassa temperatura e modificato con SBS. Stendimento del materiale con apposita vibrofinitrice a caldo a temperatura tiepida previa preparazione del piano di posa con pulizia e successiva distribuzione, ove fosse necessario, di velo di ancoraggio.
C | H | B | 7 | 1 |  | per ogni cm di spessore | m2 |  | 11.6
C | H | B | 7 | 2 |  | sovrapprezzo per lavorazioni eseguite a mano | m2 |  | 1.25
C | H | B | 8 |  | Provvista e posa in opera di accoltellato di mattoni pieni, posti in opera su letto di sabbia di fiume dello spessore di 10 cm, compresa la sabbia per la sigillatura delle connessure e adeguata battitura fino a completo assestamento:
C | H | B | 8 | 1 |  | mattoni pieni doppia cottura | m2 |  | 78.2964
C | H | B | 8 | 2 |  | mattoni pieni da 6*12*24 cm | m2 |  | 78.2964
C | H | B | 8 | 3 |  | sovrapprezzo per posa di accoltellato di mattoni con sabbia miscelata a cemento in ragione di 100 kg a mc di sabbia | m2 |  | 1.4406
C | H | B | 9 |  | Provvista e posa in opera di acciottolato di ciottoli di fiume arrotondati, posti in opera su letto di sabbia dello spessore di 10 cm,
C | H | B | 9 | 1 |  | compresa la sigillatura con sabbia di fiume e quant'altro necessario a dare il lavoro completo, a regola d'arte. | m2 |  | 26.5316
C | H | B | 10 |  | Sovrapprezzo per posa di acciottolato
C | H | B | 10 | 1 |  | con sabbia miscelata a cemento in ragione di 100 kg circa a mc di sabbia | m2 |  | 1.4406
C | H | B | 12 |  | Solo posa in opera di lastre per pavimentazione stradale, dello spessore di 10 cm costituito da sabbia di fiume miscelata con cemento, in ragione di 100 kg/mc di sabbia, escluso il sottofondo:
C | H | B | 12 | 1 |  | poste in opera a correre | m2 |  | 18.5
C | H | B | 12 | 2 |  | poste in opera a spina di pesce | m2 |  | 55
C | H | B | 13 |  | Solo posa in opera di masselli squadrati per pavimentazioni stradali, dello spessore di cm 15 - 20 posti in opera su letto di posa di sabbia di frantoio, dello spessore di 13 cm, miscelata con 150 kg di cemento per mc di sabbia, escluso il sottofondo:
C | H | B | 13 | 1 |  | poste in opera a correre | m2 |  | 12.2
C | H | B | 13 | 2 |  | poste in opera a spina di pesce | m2 |  | 14.7
C | H | B | 14 |  | Provvista e posa in opera di pavimentazione in cubetti di porfido, compreso il letto di posa di sabbia di fiume dello spessore di 8-10 cm e quanto altro occorra per dare l'opera completamente finita, per superfici fino a 100 mq:
C | H | B | 14 | 1 |  | cubetti da 4-6 cm di lato | m2 |  | 36
C | H | B | 14 | 4 |  | cubetti da 10-12 cm di lato | m2 |  | 46
C | H | B | 15 |  | Provvista e posa in opera di bordi nuovi per marciapiedi di calcestruzzo vibrocompresso, retti o curvi, compresa la malta di cemento per fissaggio alla fondazione e la stuccatura dei giunti. Escluso trave di fondazione in cls:
C | H | B | 15 | 1 |  | delle dimensioni di 15*20*30 cm | m |  | 23
C | H | B | 15 | 2 |  | delle dimensioni di 12*15*25 cm | m |  | 19
C | H | B | 15 | 3 |  | delle dimensioni di 8*11*25 cm | m |  | 16
C | H | B | 16 |  | Solo posa in opera di bordi nuovi per marciapiede in arenaria o granito, retti o curvi, compresa la malta di cemento per il fissaggio alla fondazione e la stuccatura dei giunti:
C | H | B | 16 | 1 |  | larghezza 25 cm, spessore 20-22 cm | m |  | 21
C | H | B | 16 | 2 |  | larghezza 30 cm, spessore 22-24 cm | m |  | 24
C | H | B | 17 |  | Provvista e posa in opera di bordini in arenaria
C | H | B | 17 | 1 |  | della sezione di 8-10*20-25 cm per contenimento e profilatura di acciottolati o per formazione di gradino | m |  | 43
C | H | B | 18 |  | Realizzazione di cunette di calcestruzzo, classe di consistenza S2, classe di resistenza C 25/30 (rck 30 N/mmq), gettate in opera dello spessore medio di 15 cm circa e della larghezza di 50 cm, armate con rete elettrosaldata, maglia 10*10 diametro 8 mm escluso eventuale sottofondo e lo scavo, compresi i casseri e quant'altro occorra per dare l'opera finita:
C | H | B | 18 | 1 |  | senz'aletta verticale | m2 |  | 69.6247
C | H | B | 18 | 2 |  | con aletta verticale in calcestruzzo delle dimensioni di 20*50 cm | m2 |  | 73.4382
C | H | C |  |  | BARRIERE DI SICUREZZA
C | H | C | 1 |  | Provvista e posa in opera di barriera di sicurezza in acciaio zincato a caldo Fe 42, costituita da paletti ad U ; nastro in lamiera di acciaio a doppia onda, dello spessore di 2,7 mm zincato a caldo con 300 gr/mq di zinco su entrambe le facce, compreso distanziatore e bulloneria occorrente per il montaggio, zanche e catarifrangenti bianchi conformi alle norme vigenti:
C | H | C | 1 | 1 |  | paletti altezza 100 cm, posti in opera su cordoli in calcestruzzo, su fori già predisposti: interasse 1,50 m | m |  | 59
C | H | C | 1 | 2 |  | paletti altezza 100 cm, posti in opera su cordoli in calcestruzzo, su fori già predisposti: interasse 3,00 m | m |  | 49
C | H | C | 1 | 3 |  | paletti altezza 165 cm, posti in opera su rilevato: interasse 1,50 m | m |  | 51
C | H | C | 1 | 4 |  | paletti altezza 165 cm, posti in opera su rilevato: interasse 3,00 m | m |  | 41
C | H | C | 1 | 5 |  | paletti altezza 125 cm, posti in opera su cordoli in calcestruzzo, predisposti per corrimano, completi di corrimano tubolare diam. 48 cm: interasse 1,50 m | m |  | 63
C | H | C | 1 | 6 |  | paletti altezza 125 cm, posti in opera su cordoli in calcestruzzo, predisposti per corrimano, completi di corrimano tubolare diam. 48 cm: interasse 3,00 m | m |  | 59
C | H | C | 2 |  | Provvista e posa in opera di terminali per barriera di protezione
C | H | C | 2 | 1 |  | composte da un paletto con orecchietta e relativi bulloni | cad |  | 51
C | H | C | 3 |  | Solo posa in opera per quantità non inferiori a 600 m di barriera metallica, di acciaio non inferiore a S235JR, di sicurezza stradale omologata e certificata, zincata a caldo compresa bulloneria, accessori di montaggio, catarifrangenti e quanto necessario per la posa in opera a regola d'arte, compresi gli oneri di sicurezza esclusa segnaletica e/o eventuali recinzioni:
C | H | C | 3 | 1 |  | classe N1-N2 bordi laterali rilevati | m |  | 6.5
C | H | C | 3 | 2 |  | classe H1 bordo laterale rilevato | m |  | 9.5
C | H | C | 3 | 3 |  | classe H1 spartitraffico e classe H2 bordo laterale rilevato | m |  | 15.3
C | H | C | 3 | 4 |  | classe H2 e H3 bordo ponte | m |  | 25.8
C | H | C | 3 | 5 |  | classe H2 spartitraffico e classe H3 bordo laterale rilevato | m |  | 18
C | H | C | 3 | 6 |  | classe H3 spartitraffico | m |  | 20
C | H | C | 3 | 7 |  | classe H4 bordo laterale rilevato | m |  | 22.5
C | H | C | 3 | 8 |  | classe H4 bordo ponte | m |  | 27.4
C | H | C | 3 | 9 |  | classe H4 spartitraffico | m |  | 22
C | H | C | 4 |  | Solo posa in opera di barriera prefabbricata di protezione di ponti o viadotti, in conglomerato cementizio armato e vibrocompresso da assemblare in opera compresi piastre e bulloni di ancoraggio al viadotto, contropiastre e barra Dividag con dado per il collegamento tra gli elementi (tipo New Jersey), esclusa la formazione della sede di appoggio:
C | H | C | 4 | 1 |  | elementi da 3,00 m circa | cad |  | 107.352
C | H | C | 4 | 2 |  | elementi da 6,00 m circa | cad |  | 214.704
C | H | C | 5 |  | Solo posa in opera di barriera spartitraffico in conglomerato cementizio armato e vibrocompresso da assemblarsi in opera (tipo New Jersey), esclusa la formazione della sede d'appoggio:
C | H | C | 5 | 1 |  | elementi da 3,00 m circa | cad |  | 74
C | H | C | 5 | 2 |  | elementi da 6,00 m circa | cad |  | 145
C | H | C | 6 |  | Provvista e posa in opera di corrimano per barriere in calcestruzzo costituito da tubo di acciaio zincato a caldo, secondo le norme CEI 7/8 edizione '68,
C | H | C | 6 | 1 |  | del diametro compreso tra 125 e 140 mm e del peso compreso tra 40 e 55 kg/ml, compresa bulloneria zincata e quant'occorra. | m |  | 71.568
C | H | D |  |  | FOGNATURE
C | H | D | 1 |  | Provvista e posa in opera di tubo di cemento per fognoli, del tipo incastro a mezzo spessore con guarnizione in gomma a rotolamento, posto in opera su massetto di calcestruzzo, questo escluso, compresa la sigillatura dei giunti con malta dosata a 500 kg di cemento tipo 32,5 per metro cubo di inerte, escluso lo scavo e l'eventuale rinfianco e rinterro:
C | H | D | 1 | 3 |  | diametro 200 mm | m |  | 29
C | H | D | 1 | 4 |  | diametro 300 mm | m |  | 36
C | H | D | 1 | 5 |  | diametro 400 mm | m |  | 49
C | H | D | 1 | 6 |  | diametro 500 mm | m |  | 62
C | H | D | 1 | 7 |  | diametro 600 mm | m |  | 101
C | H | D | 1 | 9 |  | diametro 800 mm | m |  | 109
C | H | D | 1 | 10 |  | diametro 1000 mm | m |  | 134
C | H | D | 1 | 11 |  | diametro 1200 mm | m |  | 158
C | H | D | 2 |  | Provvista e posa in opera di tubo di cemento per fognoli, autoportante con guarnizioni in gomma incorporata posto in opera su massetto di calcestruzzo, questo escluso, compresa la sigillatura dei giunti con malta dosata a 500 Kg di cemento tipo 32,5 per metro cubo di inerte, escluso lo scavo e l'eventuale rinfianco e reinterro
C | H | D | 2 | 1 |  | diametro 300 mm | m |  | 65.2351
C | H | D | 2 | 2 |  | diametro 400 mm | m |  | 82
C | H | D | 2 | 3 |  | diametro 500 mm | m |  | 104.7196
C | H | D | 2 | 4 |  | diametro 600 mm | m |  | 140
C | H | D | 2 | 5 |  | diametro 800 mm | m |  | 187.2871
C | H | D | 2 | 6 |  | diametro 1000 mm | m |  | 236.0278
C | H | D | 2 | 7 |  | diametro 1200 mm | m |  | 306.8843
C | H | D | 4 |  | Provvista e posa in opera di tubo di gres, per fognature orizzontali, con giunto poliuretanico, compreso la percentuale di incidenza per giunti e per distanze inferiori a quella teorica, posti in opera su massetto, questo escluso; esclusi inoltre lo scavo, l'eventuale rinfianco e il rinterro:
C | H | D | 4 | 1 |  | diametro 100 mm | m |  | 27
C | H | D | 4 | 2 |  | diametro 150 mm | m |  | 36
C | H | D | 4 | 3 |  | diametro 200 mm | m |  | 45
C | H | D | 4 | 4 |  | diametro 250 mm | m |  | 53
C | H | D | 4 | 5 |  | diametro 300 mm | m |  | 77
C | H | D | 4 | 6 |  | diametro 400 mm | m |  | 117
C | H | D | 4 | 7 |  | diametro 500 mm | m |  | 169
C | H | D | 5 |  | Provvista e posa in opera di pezzi speciali di gres con giunto poliuretanico (esclusi sifone orizzontale, giunti semplici e a squadra)
C | H | D | 5 | 1 |  | aumento sul prezzo di provvista e posa in opera del tubo di gres di uguale diametro | % |  | 50
C | H | D | 6 |  | Solo posa in opera di tubazioni di pvc per fognature stradali, posto in opera sul massetto di calcestruzzo, questo escluso, compresa la sigillatura dei giunti con apposito sigillante, escluso scavo, rinfianco e rinterro. Gli eventuali pezzi speciali saranno valutati pari a 1,00 m di tubo di pari diametro:
C | H | D | 6 | 1 |  | del diametro fino a 250 mm | m |  | 6
C | H | D | 6 | 2 |  | del diametro da 315 a 400 mm | m |  | 9
C | H | D | 6 | 3 |  | del diametro da 500 a 630 mm | m |  | 13
C | H | D | 7 |  | Formazione di pozzetti per caditoia e/o d'ispezione con sifone diametro 125 in PVC serie pesante, in calcestruzzo prefabbricato, compresa la formazione degli innesti per i tubi fognari ed ogni altro onere, la eventuale fornitura e posa di soletta di raccordo; escluso il solo scavo, il chiusino o la bocca di chiavica in ghisa
C | H | D | 7 | 1 |  | dim. 40*40 interne | cad. |  | 89.2808
C | H | D | 7 | 2 |  | dim 50*50 interne | cad. |  | 106.1759
C | H | D | 8 |  | Formazione di pozzetti per fognature in calcestruzzo prefabbricato, compresa la formazione degli innesti per i tubi fognari ed ogni altro onere, la eventuale fornitura e posa di soletta di raccordo; escluso il solo scavo, il chiusino o la bocca di chiavica in ghisa
C | H | D | 8 | 1 |  | dim. 60*60 interne | cad. |  | 148.4295
C | H | D | 8 | 2 |  | dim. 80*80 interne | cad. |  | 282.6491
C | H | D | 8 | 3 |  | dim. 100*100 interne | cad. |  | 370.614
C | H | D | 9 |  | Provvista e posa in opera di fusioni di ghisa per chiusini, bocche di chiavica, caditoie
C | H | D | 9 | 1 |  | incluso ogni onere per dare l'opera finita e funzionante | kg |  | 6
C | H | D | 10 |  | Solo posa in opera di chiusini e caditoie in fusione di ghisa a grafite lamellare o sferoidale, compreso telaio convenientemente fissato alla muratura del pozzetto con malta cementizia additivata del peso di :
C | H | D | 10 | 1 |  | fino a 25 kg | cad |  | 61
C | H | D | 10 | 2 |  | oltre 25 fino a 50 kg | cad |  | 76
C | H | D | 10 | 3 |  | oltre 50 fino a 75 kg | cad |  | 91
C | H | D | 10 | 4 |  | oltre 75 kg | cad |  | 116
C | H | D | 11 |  | Provvista e posa in opera di grigliati stradali per canalette di raccolta acqua, costituiti dai profilati di ferro compreso telaio a murare e controtelaio, le eventuali opere murarie e gli eventuali congegni di manovra e fissaggio tra telaio e controtelaio, del peso di:
C | H | D | 11 | 1 |  | fino a 40 kg/mq | kg |  | 3.9304
C | H | D | 11 | 2 |  | oltre i 40 kg/mq | kg |  | 3.9304
C | H | D | 12 |  | Abbassamento o alzamento, per altezze contenute entro i 20 cm circa, di chiusini e caditoie stradali in adeguamento al livello del piano viabile, compreso smontaggio e rimontaggio di chiusino o caditoia:
C | H | D | 12 | 1 |  | fino alla sezione di 1000 cmq | cad |  | 132
C | H | D | 12 | 2 |  | della sezione da 1001 a 1600 cmq | cad |  | 146
C | H | D | 12 | 3 |  | della sezione da 1601 a 2500 cmq | cad |  | 169
C | H | D | 12 | 4 |  | della sezione oltre 2500 cmq | cad |  | 232
C | H | E |  |  | ACQUEDOTTI E METANODOTTI
C | H | E | 1 |  | Solo posa in opera di tubazioni di acciaio saldate per acquedotti e metanodotti, con rivestimento bituminoso conforme alle norme UNI 6363/84, posto in opera in apposito scavo, compreso il rivestimento delle giunzioni, eventuali prove di tenuta e lo scavo:
C | H | E | 1 | 1 |  | del diametro di 40 e 50 mm | m |  | 8.6
C | H | E | 1 | 2 |  | del diametro di 65 e 80 mm | m |  | 9.7
C | H | E | 1 | 3 |  | del diametro di 100 e 125 mm | m |  | 10.6
C | H | E | 1 | 4 |  | del diametro di 150 mm | m |  | 14
C | H | E | 1 | 5 |  | del diametro di 200 mm | m |  | 15.6
C | H | E | 1 | 6 |  | del diametro di 250 mm | m |  | 20
C | H | E | 1 | 7 |  | del diametro di 300 mm | m |  | 21.7
C | H | E | 2 |  | Solo posa in opera di tubazioni di ghisa sferoidale centrifugati conforme alle norme UNI ISO 2531 di cui all'articolo 11,06,050, in apposito scavo questo escluso, per pose non inferiori a 500 m:
C | H | E | 2 | 1 |  | del diametro nominale di 60 e 80 mm | m |  | 7.2
C | H | E | 2 | 2 |  | del diametro nominale di 100 mm | m |  | 7.8
C | H | E | 2 | 3 |  | del diametro nominale da 125 e 150 mm | m |  | 9.5
C | H | E | 2 | 4 |  | del diametro nominale da 200 mm | m |  | 11.6
C | H | E | 2 | 5 |  | del diametro nominale da 250 a 300 mm | m |  | 14.95
C | H | E | 2 | 6 |  | del diametro nominale da 350 e 400 mm | m |  | 21.5
C | H | E | 2 | 7 |  | del diametro nominale da 450 mm | m |  | 34
C | H | E | 2 | 8 |  | del diametro nominale da 500 e 600 mm | m |  | 39.5
C | H | E | 3 |  | Solo posa in opera di tubazioni in polietilene ad alta densità PN 6-10-16 compresi i necessari giunti di collegamento, in appositi scavi, questi esclusi:
C | H | E | 3 | 1 |  | del diametro fino a 50 mm per diramazioni e allacci per lunghezza fino a 5,00 m dalla condotta principale | cad |  | 117
C | H | E | 3 | 2 |  | del diametro fino a 50 mm per diramazioni e allacci per lunghezze oltre i 5,00 m fino a 10,00 m dalla condotta principale | cad |  | 136
C | H | E | 3 | 3 |  | del diametro da 50 mm a 90 mm | m |  | 4.2
C | H | E | 3 | 5 |  | del diametro da 100 mm a 200 mm | m |  | 8.3
C | H | E | 3 | 7 |  | del diametro da 225 mm a 315 mm | m |  | 12.7
C | H | E | 3 | 9 |  | del diametro da 315 mm a 500 mm | m |  | 22.5
C | H | E | 3 | 10 |  | del diametro oltre i 500 mm | m |  | 25.2
C | H | F |  |  | GASDOTTI
C | H | F | 1 |  | Solo posa in opera di tubazioni di polietilene nero con striscia gialla coestrusa per gasdotti, tipo S5 conforme a norma UNI/ISO 4437, compreso letto di sabbia, escluso lo scavo, il rinfianco, il rinterro ed eventuali prove di tenuta del diametro di:
C | H | F | 1 | 1 |  | fino a 50 mm, per diramazioni e allacci per lunghezze fino a 5,00 m dalla condotta principale | cad |  | 87
C | H | F | 1 | 2 |  | fino a 50 mm, per diramazioni e allacci per lunghezze oltre i 5,00 m fino a 10,00 m dalla condotta principale | cad |  | 97
C | H | F | 1 | 3 |  | da 63 a 160 mm | m |  | 6.7
C | H | F | 1 | 4 |  | da 180 a 315 mm | m |  | 9.3
C | H | F | 1 | 5 |  | da 315 a 450 mm | m |  | 16
C | H | F | 1 | 6 |  | oltre 450 mm | m |  | 24.1
C | H | G |  |  | CUNICOLI
C | H | G | 1 |  | Provvista e posa in opera di manufatto tubolare in lamiera d'acciaio Fe 360, ondulata e zincata, completa di organi di giunzione (bulloni, dadi, rivetti, ganci, ecc.) nelle dimensioni, forme e prescrizioni necessarie, esclusa la formazione del piano di posa e l'eventuale rinterro:
C | H | G | 1 | 1 |  | a piastre multiple | kg |  | 2.9899
C | H | H |  |  | RIVESTIMENTO SCARPATE E FOSSI - GABBIONI
C | H | H | 1 |  | Provvista e posa in opera di:
C | H | H | 1 | 1 |  | elementi di calcestruzzo vibrocompresso, mantellate, per rivestimento di scarpate | m2 |  | 316.812
C | H | H | 1 | 2 |  | di canalette a L in calcestruzzo vibrocompresso con lati da 50 cm e dalla lunghezza di 150 cm per rivestimenti di fossi, escluse le opere di preparazione delle sedi di appoggio | m |  | 84.3978
C | H | H | 1 | 3 |  | di canalette trapezoidali tipo autostradale delle dimensioni di 32*40*55 cm, poste in opera su scarpate, compreso lo scavo e il ripristino delle pendenze | m |  | 72.6553
C | H | H | 2 |  | Pulizia di superfici di scarpate da rivestire con rete metallica
C | H | H | 2 | 1 |  | comprendente: taglio e asportazione di ceppaia e radici; rimozione tutte le parti smosse e pericolanti; calo in basso e carico su qualsiasi mezzo escluso il trasporto alla PPDD per superfici non inferiori a 500 mq | m2 |  | 3.1
C | H | H | 3 |  | Solo posa in opera di reti metalliche armate per rivestimenti di pendii a forte pendenza
C | H | H | 3 | 1 |  | poste in opera esclusivamente a mano, compresa la fiorettatura per la posa in opera dei chiodi e il fissaggio degli stessi con malta cementizia, la posa dei cavi e la legatura della rete, esclusa la pulizia, il disaggio della parete, la fornitura della rete, dei cavi e la formazione di eventuali cordoli di ancoraggio per superfici non inferiori a 500 mq | m2 |  | 11.5417
C | H | H | 4 |  | Provvista, posa in opera e riempimento di gabbioni o materassi
C | H | H | 4 | 1 |  | costituiti da reti metalliche e pietrame a secco, assestato a mano, compresa la fornitura del pietrame, le legature ed i tiranti interni verticali ed orizzontali, esclusa la fornitura del gabbione o del materasso, delle dimensioni indicative di 2*1*1 m per i gabbioni e 2*3*0,15-0,30 m per i materassi | m3 |  | 141.432
C | H | H | 5 |  | Provvista e posa in opera di rete paramaterassi elastica
C | H | H | 5 | 1 |  | formata da profilati HE, posti in verticale e murati su manufatti o basamenti esistenti per almeno 70 cm e sigillati con malta espansiva, ad interasse non superiore a 2,00 m, di altezza non inferiore a 2,00 e non superiore a 3,50 m. Orditura longitudinale costituita da cavi di acciaio del diametro non inferiore a 10 mm aventi ciascuno resistenza a rottura non inferiore a 5 t opportunamente tessati e ancorati ai profilati HE ad interasse di 20 cm. Applicazione all'interno dei cavi di rete metallica zincata a doppia torsione, maglia esagonale costituita da filo di ferro del diametro di 3 mm, del peso non inferiore a 3 kg/mq, convenientemente fissata ai cavi con filo di ferro zincato. Coloritura dei montanti HE, previa accurata pulizia ed asportazione di tutti i residui di ruggine, mediante una ripresa di antiruggine e due riprese di pittura sintetica a finire. Nel prezzo è compresa la ponteggiatura relativa alla posa della rete, sono invece esclusi gli eventuali ponteggi fissi per accedere alla base di posa della rete. | m2 |  | -
C | H | I |  |  | GEOSINTETICI PER DRENAGGI
C | H | I | 1 |  | Provvista e posa in opera di geocomposito drenante, costituiti da due geotessili filtranti conforme norme EN ISO 10319, con interposta una struttura tridimensionale a filamenti aggrovigliati con indice dei vuoti superiore al 90% posto in opera, conforme alle norme EN ISO 12958, mediante stesura e fissaggio al supporto con apposita chiodatrice, esecuzione delle giunzioni tra telo e telo con graffettatrice, misurata sullo sviluppo effettivo della superficie drenata:
C | H | I | 1 | 1 |  | avente conducibilità idraulica in verticale non inferiore a 1,4 l m/s sotto una pressione di 25 kPa: posa in opera in piano per quantità non inferiori a 1000 mq | m2 |  | 9.6
C | H | I | 1 | 2 |  | avente conducibilità idraulica in verticale non inferiore a 1,4 l m/s sotto una pressione di 25 kPa: posa in opera in piano per quantità non inferiori a 300 mq | m2 |  | 10
C | H | I | 1 | 3 |  | avente conducibilità idraulica in verticale non inferiore a 2,5 l m/s sotto una pressione di kPa: posta in opera in piano per quantità non inferiori a 1000 mq | m2 |  | 16.4674
C | H | I | 1 | 4 |  | avente conducibilità idraulica in verticale non inferiore a 2,5 l m/s sotto una pressione di kPa: posta in opera in verticale per quantità non inferiore a 300 mq | m2 |  | 16.4674
C | H | I | 2 |  | Provvista e posa in opera di geocomposito drenante: costituito da 2 geotessili tessuti non tessuti da filo continuo di polipropilene con interposta una struttura drenante costituita da monofilamenti di polipropilene termosaldati tra loro nei punti di contatto
C | H | I | 2 | 1 |  | Posto in opera in piano per interventi di posa superiori a 100 mq dello spessore di 8 mm | m2 |  | 1.85
C | H | I | 2 | 2 |  | Posto in opera in piano per interventi di posa superiori a 100 mq dello spessore di 12 mm | m2 |  | 2.15
C | H | I | 2 | 3 |  | Posto in opera in piano per interventi di posa superiori a 100 mq dello spessore di 20 mm | m2 |  | 3.45
C | H | I | 2 | 4 |  | Posto in opera in verticale per interventi di posa superiori a 300 mq dello spessore di: 8 mm | m2 |  | 1.75
C | H | I | 2 | 5 |  | Posto in opera in verticale per interventi di posa superiori a 300 mq dello spessore di: 12 mm | m2 |  | 2.1
C | H | I | 2 | 6 |  | Posto in opera in verticale per interventi di posa superiori a 300 mq dello spessore di: 20 mm | m2 |  | 3.1
C | H | I | 3 |  | Solo posa in opera di geocomposito drenante verticale,
C | H | I | 3 | 1 |  | per trincee e fossi lungo strade, costituito da lastra termoformata di polietilene alta densità avente spessore non inferiore a 6 mm, avvolta da filtro geotessile di polipropilene, escluso lo scavo e il riempimento, la provvista del geocomposito e del tubo drenante | m2 |  | 6.1016
C | H | I | 4 |  | Solo posa in opera di tubi drenanti di pvc
C | H | I | 4 | 1 |  | microfessurati del diametro nominale fino a 160 mm, infilato in apposita sacca predisposta nel geocomposito drenante verticale per trincee. | m |  | 11.5476
C | H | L |  |  | GEOSINTETICI ANTI EROSIONE
C | H | L | 1 |  | Provvista e posa in opera di georete antierosione tridimensionale a fondo aperto per scarpate, costituita da fili aggrovigliati di nylon, densità volumetrica tra 15 e 30 kg/mc, diametro dei filamenti non superiore a 0,6 mm, compreso taglio della rete, graffette di fissaggio di tondino di ferro opportunamente sagomato, lo scavo delle trincee alla testa e al piede delle sponde, riempimento della rete con terreno vegetale, escluso il preventivo spianamento con asportazione di radici e sassi sporgenti, la fornitura del terreno vegetale e le opere a verde, il tutto eseguito con georete dello spessore di:
C | H | L | 1 | 1 |  | 8-10 mm | m2 |  | 7.5
C | H | L | 1 | 2 |  | 16-20 mm | m2 |  | 10.2
C | H | L | 2 |  | Provvista e posa in opera di georete antierosione tridimensionale a fondo piatto per applicazioni idrauliche, costituita da filamenti aggrovigliati di naylon, avente densità volumetrica compresa tra 20 e 30 kg/mc e diametro dei filamenti non superiore a 0,5 mm, compreso taglio della rete, graffette di fissaggio di tondino di ferro opportunamente sagomato, scavo della trincea alla testa e al piede delle sponde e riempimento della rete con terreno vegetale o ghiaino, escluso il preventivo spianamento con asportazione di radici o sassi sporgenti, la fornitura del terreno vegetale o del ghiaino e le opere a verde, il tutto eseguito con georete dello spessore di :
C | H | L | 2 | 1 |  | 8-10 mm | m2 |  | 10.5
C | H | L | 2 | 2 |  | 16-20 mm | m2 |  | 10.9
C | H | L | 3 |  | Provvista e posa in opera di georete antierosione tridimensionale di nylon preintasata con una miscela di ghiaino e bitume per rivestimento di spondali di corsi d'acqua, del peso di 20 kg/mq circa, avente permeabilità non inferiore a 1,0 m/s sotto carico idraulico di 10 cm, volume dei vuoti uguale o maggiore del 60%, compreso taglio e stesura della rete, lo scavo delle trincee di testa e di piede delle sponde, il fissaggio con tondino di ferro opportunamente sagomato,
C | H | L | 3 | 1 |  | la copertura della rete con sabbia per uno spessore minimo di 1,0 cm escluso lo spianamento preventivo, l'asportazione di radici e sassi sporgenti, la fornitura della sabbia e le eventuali opere a verde | m2 |  | 39.3
C | H | L | 4 |  | Provvista e posa in opera di geostuoia antierosione costituita da monofilamenti di polipropilene, densità volumetrica tra 15 e 30 kg metro cubo e diametri dei filamenti non superiore a 0,6 mm compreso taglio dei teli, graffe di fissaggio di tondino di ferro appositamente sagomato, lo scavo della trincea alla testa e al piede delle sponde, riempimento della rete con terreno vegetale, escluso il preventivo spianamento con asportazione di radici e sassi sporgenti, la fornitura del terreno vegetale e le opere a verde eseguite con geostuoie dello spessore di:
C | H | L | 4 | 1 |  | 8 mm | m2 |  | 16.1
C | H | L | 4 | 2 |  | 12 mm | m2 |  | 18.1
C | H | L | 4 | 3 |  | 20 mm | m2 |  | 22.2
C | H | L | 5 |  | Provvista e posa in opera di geostuoia antierosione costituita da monofilamenti di poliammide termosaldati tra loro nei punti di contatto, stabilizzato ai raggi UV con carbon black avente una struttura superiore tridimensionale con indice alveolare maggiore del 90 %, compreso taglio dei teli, graffe di fissaggio di tondino di ferro convenientemente sagomato, lo scavo della trincea alla testa e al piede della scarpata, riempimento della geostuoia con terreno vegetale, escluso il preventivo spianamento con asportazione di radici e sassi sporgenti, la fornitura del terreno vegetale e le opere a verde, eseguito con geostuoia dello spessore di:
C | H | L | 5 | 1 |  | 8 mm | m2 |  | 6.3
C | H | L | 5 | 2 |  | 12 mm | m2 |  | 7.2
C | H | L | 5 | 3 |  | 20 mm | m2 |  | 8
C | H | N |  |  | GEOGRIGLIE E TESSUTI PER RINFORZO TERRENI
C | H | N | 1 |  | Provvista e posa in opera di geogriglia per rinforzo terreni di poliestere rivestita con pvc a maglia quadrata, mediante la stesura dei teli e la legatura tra telo e telo con spezzoni di tondino convenientemente sagomati ed escluso l'eventuale cassero di sostegno provvisorio, misurata a mq di rete posta in opera avente resistenza a trazione longitudinale, conforme norme ISO 10319, compresa tra:
C | H | N | 1 | 1 |  | 30e 40 kN/m | m2 |  | 4.9
C | H | N | 1 | 2 |  | 50e 60 kN/m | m2 |  | 5.4
C | H | N | 1 | 3 |  | 75 e 85 kN/m | m2 |  | 5.6
C | H | N | 1 | 4 |  | 100 e 120 kN/m | m2 |  | 6.4
C | H | N | 2 |  | Provvista e posa in opera di georete ad elevato modulo elastico, accoppiata con un non tessuto con funzione di strato di separazione, filtrazione e rinforzo dei terreni, nella realizzazione delle fondazioni stradali con resistenza a trazione trasversale e longitudinale non inferiore a:
C | H | N | 2 | 1 |  | 20 kN/m | m2 |  | 4.21
C | H | N | 2 | 2 |  | 30 kN/m | m2 |  | 4.71
C | H | N | 2 | 3 |  | 40 kN/m | m2 |  | 5.21
C | H | N | 3 |  | Solo posa in opera di geotessili realizzati mediante tessitura a trama e ordito con filamenti a nastro di polipropilene, protetti da raggi ultravioletti, per rinforzo di sottofondi carrabili per interventi su superfici:
C | H | N | 3 | 1 |  | fino a 1000 mq | m2 |  | 0.83557
C | H | N | 3 | 2 |  | oltre 1000 mq | m2 |  | 0.83557
C | H | N | 4 |  | Solo posa in opera di geotessile costituiti da filamenti di poliestere in senso longitudinale e poliammide in senso trasversale, per rinforzo, separazione e filtrazione dei terreni nella realizzazione dei rilevati:
C | H | N | 4 | 1 |  | per interventi su superfici fino a 1000 mq con resistenza a trazione longitudinale fino a 400 kN/m | m2 |  | 0.83557
C | H | N | 4 | 2 |  | per interventi su superfici fino a 1000 mq con resistenza a trazione longitudinale oltre 400 kN/m | m2 |  | 0.83557
C | H | N | 4 | 3 |  | per interventi su superfici oltre 1000 mq con resistenza a trazione longitudinale: fino a 400 Kn/m | m2 |  | 0.83557
C | H | N | 4 | 4 |  | per interventi su superfici oltre 1000 mq con resistenza a trazione longitudinale: oltre 400 Kn/m | m2 |  | 0.83557
C | H | P |  |  | GEOSINTETICI PER OPERE IDRAULICHE
C | H | P | 1 |  | Solo posa in opera di geotessili, realizzato con mono filamenti di polietilene con funzione di filtro, separazione e rinforzo per opere idrauliche, per interventi su superfici:
C | H | P | 1 | 1 |  | fino a 100 mq | m2 |  | 1.6711
C | H | P | 1 | 2 |  | oltre 1000 mq | m2 |  | 1.2534
C | H | P | 2 |  | Provvista e posa in opera di geocomposito bentonitico, costituito da due geotessili con interposta bentonite sodica in polvere,
C | H | P | 2 | 1 |  | su idoneo sottofondo preventivamente livellato e compattato mediante ancoraggio laterale in apposite trincee, queste escluse, con sovrapposizione tra i teli di almeno 25 cm | m2 |  | 14.6
C | H | P | 3 |  | Provvista e posa in opera di geomembrana impermeabile per bacini e coperture di discariche, costituita da supporto di geotessile, tessuto laminato su entrambi i lati, con interposto un film di polietilene a bassa densità posto in opera su sottofondo preventivamente livellato, compattato con idonei rulli e rivestito con uno strato di sabbia o con tessuto non tessuto, esclusa la fornitura della sabbia o del tessuto o non tessuto, nonché la formazione delle trincee di ancoraggio per interventi
C | H | P | 3 | 1 |  | fino a 3000 mq | m2 |  | 6.9
C | H | P | 3 | 2 |  | oltre 3000 mq | m2 |  | 5.9
C | H | Q |  |  | RINFORZI DI PAVIMENTAZIONI BITUMINOSE
C | H | Q | 1 |  | Provvista e posa in opera di rete di fibra in vetro a maglia quadrata per rinforzo pavimentazioni in conglomerato bituminoso. La rete dovrà avere una struttura a maglia quadrata ed essere costituita da filamenti in fibra di vetro resistente a temperature minimo 700 °C. Ritiro massimo dell1% dopo 15 minuti, alla temperatura di 190 °C. Allungamento massimo a rottura nella direzione longitudinale e trasversale del 4%. La rete dovrà, inoltre, essere ricoperta con uno strato di polimeri elastomerici che permettono a lieve pressione la autoadesività. Modulo di elasticità pari a 69,000,000 kPa. e' compreso e compensato nel prezzo tutto quanto occorre per dare il materiale collocato in opera, compresi sfridi e sovrapposizioni.
C | H | Q | 1 | 1 |  | Resistenza a trazione longitudinale > 50 KN/m, maglia mm 25*25 | m2 |  | 7.6
C | H | Q | 1 | 2 |  | Resistenza a trazione longitudinale > 100 KN/m, maglia mm 12,5*12,5 | m2 |  | 8.6
C | H | Q | 1 | 3 |  | Resistenza a trazione longitudinale > 200 KN/m, maglia mm 12,5*12,5 | m2 |  | 13.6